## BOM & COST Microbit holder
Electronic componants | Price Per Parcell € | Quantity per Parcell | Quantity needed | Price per Unit € | Price per Kit € | Notes | Examples
BBC-microbit-V2.21 | 19.34 | 1 | 1 | 19.34 | 19.34 | Carte Micro:bit BBC V2 avec speaker incorporé | Carte Micro:bit BBC V2
Longue pour porte-badge | 8.19 | 1 | 1 | 8.19 | 8.19 | Longe pour Porte-badge | Longe porte-badge
Battery Lipo 250mAh 3,7V | 8.28 | 1 | 1 | 8.28 | 8.28 | Batterie 502030 - 250mAh Lipo avec connecteur JST-PHR-02 32x20,5x5,3 ! Choisir la bonne polarité ! | Battery Lipo 250mAh with JST Connector.
35.81
0
3D parts raw material | Price €/Kg | Weight g | Quantity needed | Price Per Unit € | Price per kit € | Notes A titre indicatif seulement - Imprimante Flsun FQQ Pro | Examples
back.stl | 18 | 11 | 1 | 0.198 | 0.198 | 3,79m PLA gris 0h50 min | Filament PLA 1.75mm 1kg
front.stl | 18 | 1 | 1 | 0.018 | 0.018 | 0,45m PLA gris 0h08 min | Filament PLA 1.75mm 1kg
|  | 12 | 2 |  | 0.216
3D parts printing electricity | Price €/kWh | 3D printer Power W | Quantity needed h | 3D printer price kWh | Price per kit € | Notes A titre indicatif seulement - Imprimante Flsun FQQ Pro
| 0.21 | 150 | 1 | 0.0315 | 0.0315
Total |  |  |  |  | 36.0575
Option USB charger | Price Per Parcell € | Quantity per Parcell | Quantity needed | Price per Unit € | Price per Kit € | Notes | Examples
Micro Lipo - USB Charger | 8.29 | 1 | 1 | 8.29 | 8.29 | Micro Lipo - USB Charger - 5V to 3,7V | Micro Lipo - USB Charger